## 6层1.6mm
层别 | 线宽/线间(mil) |  | 控制阻抗值（ohm）
L1/L6 | 6.5 mil |  | 50+/-10%
L1/L6 | 4/6.6 mil |  | 100+/-10%
L3/L4 | 6.5 mil |  | 50+/-10%
L3/L4 | 4/8 mil |  | 100+/-10%
建议：
L1 |  |  |  | 0.333oz +Plating
2116 4.3095 mil
P2 |  |  |  | 1oz
Core 5.1181 mil
P3 |  |  |  | 1oz
2116+Core(27.9527)+2116 35.3217 mil
P4 |  |  |  | 1oz
Core 5.1181 mil
P5 |  |  |  | 1oz
2116 4.3095 mil
L6 |  |  |  | 0.333oz +Plating
理论板厚： |  |  | 1.53 mm | 板材类型： | FR4 IT-180A
完成板厚： |  |  | 1.6 +/-0.16 mm
阻抗计算值：
层别 | 调整线宽/线间 |  | 计算值(ohm) | H1(mil) | Er1 | H2(mil) | Er2
L1/L6 | 6.5 mil |  | 49.2 | 4.31 | 4.25
L1/L6 | 4/6.6 mil |  | 100 | 4.31 | 4.25
L3/L4 | 6.5 mil |  | 49.1 | 5.12 | 4.25 | 42.94 | 4.31
L3/L4 | 4/8 mil |  | 100.3 | 5.12 | 4.25 | 42.94 | 4.31
L1 | 的屏蔽层为: | L2
L3 | 的屏蔽层为: | L2/L5
L4 | 的屏蔽层为: | L2/L5
L6 | 的屏蔽层为: | L5

## 6层2.0mm
层别 | 线宽/线间(mil) |  | 控制阻抗值（ohm）
L1/L6 | 6.5 mil |  | 50+/-10%
L1/L6 | 4/6.6 mil |  | 100+/-10%
L3/L4 | 6.5 mil |  | 50+/-10%
L3/L4 | 4/8 mil |  | 100+/-10%
建议：
L1 |  |  |  | 0.333oz +Plating
2116 4.3095 mil
P2 |  |  |  | 1oz
Core 5.1181 mil
P3 |  |  |  | 1oz
3313+Core(45.874)+3313 51.7706 mil
P4 |  |  |  | 1oz
Core 5.1181 mil
P5 |  |  |  | 1oz
2116 4.3095 mil
L6 |  |  |  | 0.333oz +Plating
理论板厚： |  |  | 1.94 mm | 板材类型： | FR4 IT-180A
完成板厚： |  |  | 2 +/-0.2 mm
阻抗计算值：
层别 | 调整线宽/线间 |  | 计算值(ohm) | H1(mil) | Er1 | H2(mil) | Er2
L1/L6 | 6.5 mil |  | 49.2 | 4.31 | 4.25
L1/L6 | 4/6.6 mil |  | 100 | 4.31 | 4.25
L3/L4 | 6.5 mil |  | 49.5 | 5.12 | 4.25 | 59.39 | 4.26
L3/L4 | 4/8 mil |  | 100.6 | 5.12 | 4.25 | 59.39 | 4.26
L1 | 的屏蔽层为: | L2
L3 | 的屏蔽层为: | L2/L5
L4 | 的屏蔽层为: | L2/L5
L6 | 的屏蔽层为: | L5

## 8层1.6mm
[7 empty] | 方案3 | 方案4 | 方案5
层别 | 线宽/线间(mil) |  | 控制阻抗值（ohm）
L1/L8 | 6.5 mil |  | 50+/-10%
L1/L8 | 4/6.6 mil |  | 100+/-10%
L3/L6 | 6.5 mil |  | 50+/-10%
L3/L6 | 4/6.2 mil |  | 100+/-10%
建议：
L1 |  |  |  | 0.333oz +Plating
2116 4.3095 mil
P2 |  |  |  | 1oz
Core 11.811 mil
P3 |  |  |  | 1oz
1080+2116 6.4153 mil
P4 |  |  |  | 1oz
Core 5.1181 mil
P5 |  |  |  | 1oz
1080+2116 6.4153 mil
P6 |  |  |  | 1oz
Core 11.811 mil
P7 |  |  |  | 1oz
2116 4.3095 mil
L8 |  |  |  | 0.333oz +Plating
理论板厚： |  |  | 1.49 mm | 板材类型： | FR4 IT-180A
完成板厚： |  |  | 1.6 +/-0.16 mm
阻抗计算值：
层别 | 调整线宽/线间 |  | 计算值(ohm) | H1(mil) | Er1 | H2(mil)
L1/L8 | 6.5 mil |  | 49.2 | 4.31 | 4.25
L1/L8 | 4/6.6 mil |  | 100 | 4.31 | 4.25
L3/L6 | 6.5 mil |  | 50.2 | 11.81 | 4.15 | 7.67
L3/L6 | 4/6.2 mil |  | 99.4 | 11.81 | 4.15 | 7.67
L1 | 的屏蔽层为: | L2
L3 | 的屏蔽层为: | L2/L4
L6 | 的屏蔽层为: | L5/L7
L8 | 的屏蔽层为: | L7

## 8层2.0mm
方案3
层别 | 线宽/线间(mil) |  | 控制阻抗值（ohm）
L1/L8 | 6.5 mil |  | 50+/-10%
L1/L8 | 4/6.6 mil |  | 100+/-10%
L3/L6 | 7 mil |  | 50+/-10%
L3/L6 | 4/6.2 mil |  | 100+/-10%
建议：
L1 |  |  |  | 0.333oz +Plating
2116 4.3095 mil
P2 |  |  |  | 1oz
Core 11.811 mil
P3 |  |  |  | 1oz
2116+3313 7.2579 mil
P4 |  |  |  | 1oz
Core 20.0787 mil
P5 |  |  |  | 1oz
2116+3313 7.2579 mil
P6 |  |  |  | 1oz
Core 11.811 mil
P7 |  |  |  | 1oz
2116 4.3095 mil
L8 |  |  |  | 0.333oz +Plating
理论板厚： |  |  | 1.91 mm | 板材类型： | FR4 IT-180A
完成板厚： |  |  | 2 +/-0.2 mm
阻抗计算值：
层别 | 调整线宽/线间 |  | 计算值(ohm) | H1(mil) | Er1 | H2(mil) | Er2
L1/L8 | 6.5 mil |  | 49.2 | 4.31 | 4.25
L1/L8 | 4/6.6 mil |  | 100 | 4.31 | 4.25
L3/L6 | 7 mil |  | 50.3 | 11.81 | 4.15 | 8.51 | 4.2
L3/L6 | 4/6.2 mil |  | 100.4 | 11.81 | 4.15 | 8.51 | 4.2
L1 | 的屏蔽层为: | L2
L3 | 的屏蔽层为: | L2/L4
L6 | 的屏蔽层为: | L5/L7
L8 | 的屏蔽层为: | L7

## 10层1.6mm(1)
层别 | 线宽/线间(mil) |  | 控制阻抗值（ohm）
L1/L10 | 5.2 mil |  | 50+/-10%
L1/L10 | 4/9.5 mil |  | 100+/-10%
L3/L8 | 4.5 mil |  | 50+/-10%
L3/L8 | 4/9.5 mil |  | 100+/-10%
L5/L6 | 6.5 mil |  | 50+/-10%
L5/L6 | 4/6.2 mil |  | 100+/-10%
建议：
L1 |  |  |  | 0.333oz +Plating
3313 3.5733 mil
P2 |  |  |  | 1oz
Core 5.9055 mil
L3 |  |  |  | 1oz
1080+3313 5.6791 mil
P4 |  |  |  | 1oz
Core 5.9055 mil
L5 |  |  |  | 1oz
1080+2116 5.7903 mil
L6 |  |  |  | 1oz
Core 5.9055 mil
P7 |  |  |  | 1oz
1080+3313 5.6791 mil
L8 |  |  |  | 1oz
Core 5.9055 mil
P9 |  |  |  | 1oz
3313 3.5733 mil
L10 |  |  |  | 0.333oz +Plating
理论板厚： |  |  | 1.49 mm | 板材类型： | FR4 IT-180A
完成板厚： |  |  | 1.6 +/-0.16 mm
阻抗计算值：
层别 | 调整线宽/线间 |  | 计算值(ohm) | H1(mil) | Er1 | H2(mil) | Er2
L1/L10 | 5.2 mil |  | 49.6 | 3.57 | 4.15
L1/L10 | 4/9.5 mil |  | 99.4 | 3.57 | 4.15
L3/L8 | 4.5 mil |  | 49.8 | 5.91 | 3.95 | 6.93 | 4.05
L3/L8 | 4/9.5 mil |  | 99.6 | 5.91 | 3.95 | 6.93 | 4.05
L5/L6 | 6.5 mil |  | 50 | 5.91 | 3.95 | 14.2 | 4.05
L5/L6 | 4/6.2 mil |  | 99.7 | 5.91 | 3.95 | 14.2 | 4.05
L1 | 的屏蔽层为: | L2
L3 | 的屏蔽层为: | L2/L4
L5 | 的屏蔽层为: | L4/L7
L6 | 的屏蔽层为: | L4/L7
L8 | 的屏蔽层为: | L7/L9
L10 | 的屏蔽层为: | L9

## 10层1.6mm(2)
层别 | 线宽/线间(mil) |  | 控制阻抗值（ohm） |  |  |  |  | 层别 | 线宽/线间(mil) |  | 控制阻抗值（ohm）
L1/L10 | 5.2 mil |  | 50+/-10% |  |  |  |  | L1/L10 | 5.2 mil |  | 50+/-10%
L1/L10 | 4/9.5 mil |  | 100+/-10% |  |  |  |  | L1/L10 | 4/9.5 mil |  | 100+/-10%
L3/L4/L7/L8 | 6.5 mil |  | 50+/-10% |  |  |  |  | L3/L4/L7/L8 | 5.5 mil |  | 50+/-10%
L3/L4/L7/L8 | 4/6.2 mil |  | 100+/-10% |  |  |  |  | L3/L4/L7/L8 | 4/8 mil |  | 100+/-10%
建议： | [7 empty] | 建议：
L1 |  |  |  | 0.333oz +Plating |  |  |  | L1 |  |  |  | 0.333oz +Plating
| 3313 3.5733 mil | [7 empty] | 3313 3.5733 mil
P2 |  |  |  | 1oz |  |  |  | P2 |  |  |  | 1oz
| Core 5.9055 mil | [7 empty] | Core 5.1181 mil
L3 |  |  |  | 1oz |  |  |  | L3 |  |  |  | 1oz
| 1080+3313 5.0541 mil | [7 empty] | 1080+7628 8.7785 mil
L4 |  |  |  | 1oz |  |  |  | L4 |  |  |  | 1oz
| Core 5.9055 mil | [7 empty] | Core 5.1181 mil
P5 |  |  |  | 1oz |  |  |  | P5 |  |  |  | 1oz
| 1080+2116 7.0403 mil | [7 empty] | 2116 3.997 mil
P6 |  |  |  | 1oz |  |  |  | P6 |  |  |  | 1oz
| Core 5.9055 mil | [7 empty] | Core 5.1181 mil
L7 |  |  |  | 1oz |  |  |  | L7 |  |  |  | 1oz
| 1080+3313 5.0541 mil | [7 empty] | 1080+7628 8.7785 mil
L8 |  |  |  | 1oz |  |  |  | L8 |  |  |  | 1oz
| Core 5.9055 mil | [7 empty] | Core 5.1181 mil
P9 |  |  |  | 1oz |  |  |  | P9 |  |  |  | 1oz
| 3313 3.5733 mil | [7 empty] | 3313 3.5733 mil
L10 |  |  |  | 0.333oz +Plating |  |  |  | L10 |  |  |  | 0.333oz +Plating
理论板厚： |  |  | 1.49 mm | 板材类型： | FR4 IT-180A |  |  | 理论板厚： |  |  | 1.53 mm | 板材类型： | FR4 IT-180A
完成板厚： |  |  | 1.6 +/-0.16 mm |  |  |  |  | 完成板厚： |  |  | 1.6 +/-0.16 mm
阻抗计算值： | [7 empty] | 阻抗计算值：
层别 | 调整线宽/线间 |  | 计算值(ohm) | H1(mil) | Er1 | H2(mil) | Er2 | 层别 | 调整线宽/线间 |  | 计算值(ohm) | H1(mil) | Er1 | H2(mil) | Er2
L1/L10 | 5.2 mil |  | 49.6 | 3.57 | 4.15 |  |  | L1/L10 | 5.2 mil |  | 49.6 | 3.57 | 4.15
L1/L10 | 4/9.5 mil |  | 99.4 | 3.57 | 4.15 |  |  | L1/L10 | 4/9.5 mil |  | 99.4 | 3.57 | 4.15
L3/L4/L7/L8 | 6.5 mil |  | 49.7 | 5.91 | 3.95 | 13.46 | 4.02 | L3/L4/L7/L8 | 5.5 mil |  | 50.2 | 5.12 | 4.25 | 16.4 | 4.23
L3/L4/L7/L8 | 4/6.2 mil |  | 99.7 | 5.91 | 3.95 | 13.46 | 4.02 | L3/L4/L7/L8 | 4/8 mil |  | 100 | 5.12 | 4.25 | 16.4 | 4.23
L1 | 的屏蔽层为: | L2 | [5 empty] | L1 | 的屏蔽层为: | L2
L3/L4 | 的屏蔽层为: | L2/L5 | [5 empty] | L3/L4 | 的屏蔽层为: | L2/L5
L7/L8 | 的屏蔽层为: | L6/L9 | [5 empty] | L7/L8 | 的屏蔽层为: | L6/L9
L10 | 的屏蔽层为: | L9 | [5 empty] | L10 | 的屏蔽层为: | L9

## 10层2.0mm(1)
层别 | 线宽/线间(mil) |  | 控制阻抗值（ohm）
L1/L10 | 5.2 mil |  | 50+/-10%
L1/L10 | 4/9.5 mil |  | 100+/-10%
L3/L8 | 6 mil |  | 50+/-10%
L3/L8 | 4/7 mil |  | 100+/-10%
L5/L6 | 6.8 mil |  | 50+/-10%
L5/L6 | 4/6.4 mil |  | 100+/-10%
建议：
L1 |  |  |  | 0.333oz +Plating
3313 3.5733 mil
P2 |  |  |  | 1oz
Core 5.9055 mil
L3 |  |  |  | 1oz
2116+7628 10.9823 mil
P4 |  |  |  | 1oz
Core 5.9055 mil
L5 |  |  |  | 1oz
2116+7628 10.3573 mil
L6 |  |  |  | 1oz
Core 5.9055 mil
P7 |  |  |  | 1oz
2116+7628 10.9823 mil
L8 |  |  |  | 1oz
Core 5.9055 mil
P9 |  |  |  | 1oz
3313 3.5733 mil
L10 |  |  |  | 0.333oz +Plating
理论板厚： |  |  | 1.88 mm | 板材类型： | FR4 IT-180A
完成板厚： |  |  | 2 +/-0.2 mm
阻抗计算值：
层别 | 调整线宽/线间 |  | 计算值(ohm) | H1(mil) | Er1 | H2(mil) | Er2
L1/L10 | 5.2 mil |  | 49.6 | 3.57 | 4.15
L1/L10 | 4/9.5 mil |  | 99.4 | 3.57 | 4.15
L3/L8 | 6 mil |  | 49.6 | 5.91 | 3.95 | 12.23 | 4.38
L3/L8 | 4/7 mil |  | 99.7 | 5.91 | 3.95 | 12.23 | 4.38
L5/L6 | 6.8 mil |  | 50.3 | 5.91 | 3.95 | 18.76 | 4.23
L5/L6 | 4/6.4 mil |  | 100 | 5.91 | 3.95 | 18.76 | 4.23
L1 | 的屏蔽层为: | L2
L3 | 的屏蔽层为: | L2/L4
L5 | 的屏蔽层为: | L4/L7
L6 | 的屏蔽层为: | L4/L7
L8 | 的屏蔽层为: | L7/L9
L10 | 的屏蔽层为: | L9

## 10层2.0mm(2)
层别 | 线宽/线间(mil) |  | 控制阻抗值（ohm） |  |  |  |  | 层别 | 线宽/线间(mil) |  | 控制阻抗值（ohm）
L1/L10 | 5.2 mil |  | 50+/-10% |  |  |  |  | L1/L10 | 6.2 mil |  | 50+/-10%
L1/L10 | 4/9.5 mil |  | 100+/-10% |  |  |  |  | L1/L10 | 4/6.5 mil |  | 100+/-10%
L3/L4/L7/L8 | 6.5 mil |  | 50+/-10% |  |  |  |  | L3/L4/L7/L8 | 7 mil |  | 50+/-10%
L3/L4/L7/L8 | 4/6.5 mil |  | 100+/-10% |  |  |  |  | L3/L4/L7/L8 | 4/6.5 mil |  | 100+/-10%
建议： | [7 empty] | 建议：
L1 |  |  |  | 0.333oz +Plating |  |  |  | L1 |  |  |  | 0.333oz +Plating
| 3313 3.5733 mil | [7 empty] | 2116 4.3095 mil
P2 |  |  |  | 1oz |  |  |  | P2 |  |  |  | 1oz
| Core 5.9055 mil | [7 empty] | Core 5.9055 mil
L3 |  |  |  | 1oz |  |  |  | L3 |  |  |  | 1oz
| 2116+2116 7.3691 mil | [7 empty] | 2116+7628 10.3573 mil
L4 |  |  |  | 1oz |  |  |  | L4 |  |  |  | 1oz
| Core 5.9055 mil | [7 empty] | Core 5.9055 mil
P5 |  |  |  | 1oz |  |  |  | P5 |  |  |  | 1oz
| 2116+7628+7628 19.2175 mil | [7 empty] | 2116+7628 11.6073 mil
P6 |  |  |  | 1oz |  |  |  | P6 |  |  |  | 1oz
| Core 5.9055 mil | [7 empty] | Core 5.9055 mil
L7 |  |  |  | 1oz |  |  |  | L7 |  |  |  | 1oz
| 2116+2116 7.3691 mil | [7 empty] | 2116+7628 10.3573 mil
L8 |  |  |  | 1oz |  |  |  | L8 |  |  |  | 1oz
| Core 5.9055 mil | [7 empty] | Core 5.9055 mil
P9 |  |  |  | 1oz |  |  |  | P9 |  |  |  | 1oz
| 3313 3.5733 mil | [7 empty] | 2116 4.3095 mil
L10 |  |  |  | 0.333oz +Plating |  |  |  | L10 |  |  |  | 0.333oz +Plating
理论板厚： |  |  | 1.92 mm | 板材类型： | FR4 IT-180A |  |  | 理论板厚： |  |  | 1.92 mm | 板材类型： | FR4 IT-180A
完成板厚： |  |  | 2 +/-0.2 mm |  |  |  |  | 完成板厚： |  |  | 2 +/-0.2 mm
阻抗计算值： | [7 empty] | 阻抗计算值：
层别 | 调整线宽/线间 |  | 计算值(ohm) | H1(mil) | Er1 | H2(mil) | Er2 | 层别 | 调整线宽/线间 |  | 计算值(ohm) | H1(mil) | Er1 | H2(mil) | Er2
L1/L10 | 5.2 mil |  | 49.6 | 3.57 | 4.15 |  |  | L1/L10 | 6.2 mil |  | 50.3 | 4.31 | 4.25
L1/L10 | 4/9.5 mil |  | 99.4 | 3.57 | 4.15 |  |  | L1/L10 | 4/6.5 mil |  | 99.6 | 4.31 | 4.25
L3/L4/L7/L8 | 6.5 mil |  | 50.5 | 5.91 | 3.95 | 15.77 | 4.15 | L3/L4/L7/L8 | 7 mil |  | 49.6 | 5.91 | 3.95 | 18.76 | 4.23
L3/L4/L7/L8 | 4/6.5 mil |  | 100.5 | 5.91 | 3.95 | 15.77 | 4.15 | L3/L4/L7/L8 | 4/6.5 mil |  | 100.4 | 5.91 | 3.95 | 18.76 | 4.23
L1 | 的屏蔽层为: | L2 | [5 empty] | L1 | 的屏蔽层为: | L2
L3/L4 | 的屏蔽层为: | L2/L5 | [5 empty] | L3/L4 | 的屏蔽层为: | L2/L5
L7/L8 | 的屏蔽层为: | L6/L9 | [5 empty] | L7/L8 | 的屏蔽层为: | L6/L9
L10 | 的屏蔽层为: | L9 | [5 empty] | L10 | 的屏蔽层为: | L9

## 12层1.6mm(1)
层别 | 线宽/线间(mil) |  | 控制阻抗值（ohm）
L1/L12 | 5.5 mil |  | 50+/-10%
L1/L12 | 4/8.5 mil |  | 100+/-10%
L3/L5/L8/L10 | 4.4 mil |  | 50+/-10%
L3/L5/L8/L10 | 4/9 mil |  | 100+/-10%
建议：
L1 |  |  |  | 0.333oz +Plating
3313 3.7233 mil
P2 |  |  |  | 0.5oz
Core 5.1181 mil
L3 |  |  |  | 0.5oz
1080+1080 5.4366 mil
P4 |  |  |  | 0.5oz
Core 5.1181 mil
L5 |  |  |  | 0.5oz
1080+1080 5.4366 mil
P6 |  |  |  | 0.5oz
Core 3.937 mil
P7 |  |  |  | 0.5oz
1080+1080 5.4366 mil
L8 |  |  |  | 0.5oz
Core 5.1181 mil
P9 |  |  |  | 0.5oz
1080+1080 5.4366 mil
L10 |  |  |  | 0.5oz
Core 5.1181 mil
P11 |  |  |  | 0.5oz
3313 3.7233 mil
L12 |  |  |  | 0.333oz +Plating
理论板厚： |  |  | 1.55 mm | 板材类型： | FR4 IT-180A
完成板厚： |  |  | 1.6 +/-0.16 mm
阻抗计算值：
层别 | 调整线宽/线间 |  | 计算值(ohm) | H1(mil) | Er1 | H2(mil) | Er2
L1/L12 | 5.5 mil |  | 49.5 | 3.72 | 4.15
L1/L12 | 4/8.5 mil |  | 99.7 | 3.72 | 4.15
L3/L5/L8/L10 | 4.4 mil |  | 49.6 | 5.12 | 4.25 | 6.09 | 3.95
L3/L5/L8/L10 | 4/9 mil |  | 99.9 | 5.12 | 4.25 | 6.09 | 3.95
L1 | 的屏蔽层为: | L2
L3 | 的屏蔽层为: | L2/L4
L5 | 的屏蔽层为: | L4/L6
L8 | 的屏蔽层为: | L7/L9
L10 | 的屏蔽层为: | L9/L11
L12 | 的屏蔽层为: | L11

## 12层1.6mm(2)
层别 | 线宽/线间(mil) |  | 控制阻抗值（ohm）
L1/L12 | 5.5 mil |  | 50+/-10%
L1/L12 | 4/8.5 mil |  | 100+/-10%
L3/L4/L9/L10 | 5.8 mil |  | 50+/-10%
L3/L4/L9/L10 | 4/6 mil |  | 100+/-10%
L6/L7 | 6 mil |  | 50+/-10%
L6/L7 | 4.2/5.8 mil |  | 100+/-10%
建议：
L1 |  |  |  | 0.333oz +Plating
3313 3.7233 mil
P2 |  |  |  | 0.5oz
Core 5.1181 mil
L3 |  |  |  | 0.5oz
1080+1080 5.1116 mil
L4 |  |  |  | 0.5oz
Core 5.1181 mil
P5 |  |  |  | 0.5oz
1080+1080 5.4366 mil
L6 |  |  |  | 0.5oz
Core 3.937 mil
L7 |  |  |  | 0.5oz
1080+1080 5.4366 mil
P8 |  |  |  | 0.5oz
Core 5.1181 mil
L9 |  |  |  | 0.5oz
1080+1080 5.1116 mil
L10 |  |  |  | 0.5oz
Core 5.1181 mil
P11 |  |  |  | 0.5oz
3313 3.7233 mil
L12 |  |  |  | 0.333oz +Plating
理论板厚： |  |  | 1.53 mm | 板材类型： | FR4 IT-180A
完成板厚： |  |  | 1.6 +/-0.16 mm
阻抗计算值：
层别 | 调整线宽/线间 |  | 计算值(ohm) | H1(mil) | Er1 | H2(mil) | Er2
L1/L12 | 5.5 mil |  | 49.5 | 3.72 | 4.15
L1/L12 | 4/8.5 mil |  | 99.7 | 3.72 | 4.15
L3/L4/L9/L10 | 5.8 mil |  | 49.5 | 5.12 | 4.25 | 11.53 | 4.05
L3/L4/L9/L10 | 4/6 mil |  | 100.4 | 5.12 | 4.25 | 11.53 | 4.05
L6/L7 | 6 mil |  | 50.3 | 10.02 | 4.05 | 6.09 | 3.95
L6/L7 | 4.2/5.8 mil |  | 100.7 | 10.02 | 4.05 | 6.09 | 3.95
L1 | 的屏蔽层为: | L2
L3/L4 | 的屏蔽层为: | L2/L5
L6/L7 | 的屏蔽层为: | L5/L8
L9/L10 | 的屏蔽层为: | L8/L11
L12 | 的屏蔽层为: | L11

## 12层2.0mm(1)
层别 | 线宽/线间(mil) |  | 控制阻抗值（ohm）
L1/L12 | 5.5 mil |  | 50+/-10%
L1/L12 | 4/8.5 mil |  | 100+/-10%
L3/L5/L8/L10 | 5.2 mil |  | 50+/-10%
L3/L5/L8/L10 | 4/6.5 mil |  | 100+/-10%
建议：
L1 |  |  |  | 0.333oz +Plating
3313 3.7233 mil
P2 |  |  |  | 0.5oz
Core 5.1181 mil
L3 |  |  |  | 0.5oz
2116+2116 8.5941 mil
P4 |  |  |  | 0.5oz
Core 5.1181 mil
L5 |  |  |  | 0.5oz
2116+2116 8.5941 mil
P6 |  |  |  | 0.5oz
Core 5.1181 mil
P7 |  |  |  | 0.5oz
2116+2116 8.5941 mil
L8 |  |  |  | 0.5oz
Core 5.1181 mil
P9 |  |  |  | 0.5oz
2116+2116 8.5941 mil
L10 |  |  |  | 0.5oz
Core 5.1181 mil
P11 |  |  |  | 0.5oz
3313 3.7233 mil
L12 |  |  |  | 0.333oz +Plating
理论板厚： |  |  | 1.9 mm | 板材类型： | FR4 IT-180A
完成板厚： |  |  | 2 +/-0.2 mm
阻抗计算值：
层别 | 调整线宽/线间 |  | 计算值(ohm) | H1(mil) | Er1 | H2(mil) | Er2
L1/L12 | 5.5 mil |  | 49.5 | 3.72 | 4.15
L1/L12 | 4/8.5 mil |  | 99.7 | 3.72 | 4.15
L3/L5/L8/L10 | 5.2 mil |  | 49.7 | 5.12 | 4.25 | 9.24 | 4.25
L3/L5/L8/L10 | 4/6.5 mil |  | 99.4 | 5.12 | 4.25 | 9.24 | 4.25
L1 | 的屏蔽层为: | L2
L3 | 的屏蔽层为: | L2/L4
L5 | 的屏蔽层为: | L4/L6
L8 | 的屏蔽层为: | L7/L9
L10 | 的屏蔽层为: | L9/L11
L12 | 的屏蔽层为: | L11

## 12层2.0mm(2)
层别 | 线宽/线间(mil) |  | 控制阻抗值（ohm）
L1/L12 | 5.5 mil |  | 50+/-10%
L1/L12 | 4/8.5 mil |  | 100+/-10%
L3/L4/L9/L10 | 6 mil |  | 50+/-10%
L3/L4/L9/L10 | 4/6 mil |  | 100+/-10%
L6/L7 | 7 mil |  | 50+/-10%
L6/L7 | 4.5/5.8 mil |  | 100+/-10%
建议：
L1 |  |  |  | 0.333oz +Plating
3313 3.7233 mil
P2 |  |  |  | 0.5oz
Core 5.1181 mil
L3 |  |  |  | 0.5oz
1080+7628 9.6785 mil
L4 |  |  |  | 0.5oz
Core 5.1181 mil
P5 |  |  |  | 0.5oz
1080+1080 5.4366 mil
L6 |  |  |  | 0.5oz
Core 9.8425 mil
L7 |  |  |  | 0.5oz
1080+1080 5.4366 mil
P8 |  |  |  | 0.5oz
Core 5.1181 mil
L9 |  |  |  | 0.5oz
1080+7628 9.6785 mil
L10 |  |  |  | 0.5oz
Core 5.1181 mil
P11 |  |  |  | 0.5oz
3313 3.7233 mil
L12 |  |  |  | 0.333oz +Plating
理论板厚： |  |  | 1.92 mm | 板材类型： | FR4 IT-180A
完成板厚： |  |  | 2 +/-0.2 mm
阻抗计算值：
层别 | 调整线宽/线间 |  | 计算值(ohm) | H1(mil) | Er1 | H2(mil) | Er2
L1 | 5.5 mil |  | 49.5 | 3.72 | 4.15
L1 | 4/8.5 mil |  | 99.7 | 3.72 | 4.15
L3 | 6 mil |  | 50.2 | 5.12 | 4.25 | 16.1 | 4.23
L3 | 4/6 mil |  | 100.3 | 5.12 | 4.25 | 16.1 | 4.23
L6 | 7 mil |  | 49.7 | 15.93 | 4.05 | 6.09 | 3.95
L6 | 4.5/5.8 mil |  | 99.8 | 15.93 | 4.05 | 6.09 | 3.95
L1 | 的屏蔽层为: | L2
L3/L4 | 的屏蔽层为: | L2/L5
L6/L7 | 的屏蔽层为: | L5/L8
L9/L10 | 的屏蔽层为: | L8/L11
L12 | 的屏蔽层为: | L11